## A楼
楼栋楼层 | 房间号 | 设备名称 | 型号规格 | 单位 | 数量 | 品牌 | 备注
1#-1层 | 101 | 四面出风卡嵌机 | FXFP45CA | 台 | 8 | 大金
|  | 线控器 | BRC1E631 | 个 | 8 | 大金
| 102 | 四面出风卡嵌机 | FXFP45CA | 台 | 2 | 大金
|  | 线控器 | BRC1E631 | 个 | 2 | 大金
| 103 | 风管式室内机 | FXDP71QPVC | 台 | 1 | 大金
|  | 线控器 | BRC1E631 | 个 | 1 | 大金
| 104 | 风管式室内机 | FXDP71QPVC | 台 | 1 | 大金
|  | 线控器 | BRC1E631 | 个 | 1 | 大金
| 105 | 风管式室内机 | FXDP71QPVC | 台 | 1 | 大金
|  | 线控器 | BRC1E631 | 个 | 1 | 大金
| 106 | 风管式室内机 | FXDP45QPVC | 台 | 1 | 大金
|  | 线控器 | BRC1E631 | 个 | 1 | 大金
| 107 | 风管式室内机 | FXDP71QPVC | 台 | 1 | 大金
|  | 线控器 | BRC1E631 | 个 | 1 | 大金
| 108 | 四面出风卡嵌机 | FXFP45CA | 台 | 1 | 大金
|  | 线控器 | BRC1E631 | 个 | 1 | 大金
|  | 轴流风机 | PF-1-2 | 台 | 1 | 凯宏
| 109 | 四面出风卡嵌机 | FXFP45CA | 台 | 1 | 大金
|  | 线控器 | BRC1E631 | 个 | 1 | 大金
| 110 | 四面出风卡嵌机 | FXFP45CA | 台 | 2 | 大金
|  | 线控器 | BRC1E631 | 个 | 2 | 大金
| 111 | 四面出风卡嵌机 | FXFP71CA | 台 | 1 | 大金
|  | 线控器 | BRC1E631 | 个 | 1 | 大金
| 新风机房 | 新风室内机 | SEXFZP-280/N | 台 | 1 | 洁能缘
1#-2层 | 201 | 风管式室内机 | FXDP45QPVC | 台 | 3 | 大金
|  | 线控器 | BRC1E631 | 个 | 3 | 大金
| 203 | 四面出风卡嵌机 | FXFP45CA | 台 | 2 | 大金
|  | 线控器 | BRC1E631 | 个 | 2 | 大金
| 204 | 风管式室内机 | FXDP45QPVC | 台 | 1 | 大金
|  | 线控器 | BRC1E631 | 个 | 1 | 大金
| 205 | 风管式室内机 | FXDP45QPVC | 台 | 1 | 大金
|  | 线控器 | BRC1E631 | 个 | 1 | 大金
| 206 | 风管式室内机 | FXDP71QPVC | 台 | 1 | 大金
|  | 线控器 | BRC1E631 | 个 | 1 | 大金
| 207 | 风管式室内机 | FXDP45QPVC | 台 | 1 | 大金
|  | 线控器 | BRC1E631 | 个 | 1 | 大金
| 208 | 风管式室内机 | FXDP45QPVC | 台 | 1 | 大金
|  | 线控器 | BRC1E631 | 个 | 1 | 大金
| 209 | 风管式室内机 | FXDP45QPVC | 台 | 1 | 大金
|  | 线控器 | BRC1E631 | 个 | 1 | 大金
| 210 | 风管式室内机 | FXDP45QPVC | 台 | 1 | 大金
|  | 线控器 | BRC1E631 | 个 | 1 | 大金
| 211 | 风管式室内机 | FXDP45QPVC | 台 | 1 | 大金
|  | 线控器 | BRC1E631 | 个 | 1 | 大金
| 212 | 风管式室内机 | FXDP45QPVC | 台 | 1 | 大金
|  | 线控器 | BRC1E631 | 个 | 1 | 大金
| 213 | 四面出风卡嵌机 | FXFP45CA | 台 | 4 | 大金
|  | 线控器 | BRC1E631 | 个 | 4 | 大金
|  | 轴流风机 | PF-2-2 | 台 | 1 | 凯宏
| 214 | 四面出风卡嵌机 | FXFP45CA | 台 | 1 | 大金
|  | 线控器 | BRC1E631 | 个 | 1 | 大金
| 215 | 四面出风卡嵌机 | FXFP45CA | 台 | 1 | 大金
|  | 线控器 | BRC1E631 | 个 | 1 | 大金
|  | 轴流风机 | PF-2-3 | 台 | 1 | 凯宏
| 216 | 风管式室内机 | FXDP45QPVC | 台 | 1 | 大金
|  | 线控器 | BRC1E631 | 个 | 1 | 大金
| 217 | 风管式室内机 | FXDP45QPVC | 台 | 1 | 大金
|  | 线控器 | BRC1E631 | 个 | 1 | 大金
| 走廊 | 轴流风机 | PF-2-1 | 台 | 1 | 凯宏
| 门厅 | 自由静压风管室内机 | FXMP160BA | 台 | 5 | 大金
|  | 线控器 | BRC1E631 | 个 | 5 | 大金
| 新风机房 | 新风室内机 | SEXFZP-400/N | 台 | 1 | 洁能缘
1#-3层 | 301 | 风管式室内机 | FXDP56QPVC | 台 | 1 | 大金
|  | 线控器 | BRC1E631 | 个 | 1 | 大金
| 302 | 风管式室内机 | FXDP56QPVC | 台 | 1 | 大金
|  | 线控器 | BRC1E631 | 个 | 1 | 大金
| 303 | 风管式室内机 | FXDP56QPVC | 台 | 1 | 大金
|  | 线控器 | BRC1E631 | 个 | 1 | 大金
| 304 | 风管式室内机 | FXDP56QPVC | 台 | 1 | 大金
|  | 线控器 | BRC1E631 | 个 | 1 | 大金
| 305 | 风管式室内机 | FXDP56QPVC | 台 | 1 | 大金
|  | 线控器 | BRC1E631 | 个 | 1 | 大金
| 306 | 风管式室内机 | FXDP56QPVC | 台 | 1 | 大金
|  | 线控器 | BRC1E631 | 个 | 1 | 大金
| 307 | 风管式室内机 | FXDP56QPVC | 台 | 1 | 大金
|  | 线控器 | BRC1E631 | 个 | 1 | 大金
| 308 | 风管式室内机 | FXDP56QPVC | 台 | 1 | 大金
|  | 线控器 | BRC1E631 | 个 | 1 | 大金
| 309 | 风管式室内机 | FXDP56QPVC | 台 | 1 | 大金
|  | 线控器 | BRC1E631 | 个 | 1 | 大金
| 310 | 风管式室内机 | FXDP45QPVC | 台 | 1 | 大金
|  | 线控器 | BRC1E631 | 个 | 1 | 大金
| 311 | 风管式室内机 | FXDP45QPVC | 台 | 1 | 大金
|  | 线控器 | BRC1E631 | 个 | 1 | 大金
| 312 | 风管式室内机 | FXDP56QPVC | 台 | 4 | 大金
|  | 线控器 | BRC1E631 | 个 | 4 | 大金
| 313 | 风管式室内机 | FXDP56QPVC | 台 | 2 | 大金
|  | 线控器 | BRC1E631 | 个 | 2 | 大金
| 314 | 风管式室内机 | FXDP56QPVC | 台 | 1 | 大金
|  | 线控器 | BRC1E631 | 个 | 1 | 大金
| 315 | 风管式室内机 | FXDP56QPVC | 台 | 1 | 大金
|  | 线控器 | BRC1E631 | 个 | 1 | 大金
| 316 | 风管式室内机 | FXDP56QPVC | 台 | 1 | 大金
|  | 线控器 | BRC1E631 | 个 | 1 | 大金
| 新风机房 | 新风室内机 | SEXFZP-280/N | 台 | 1 | 洁能缘
1#-4层 | 401 | 风管式室内机 | FXDP56QPVC | 台 | 1 | 大金
|  | 线控器 | BRC1E631 | 个 | 1 | 大金
| 402 | 风管式室内机 | FXDP56QPVC | 台 | 1 | 大金
|  | 线控器 | BRC1E631 | 个 | 1 | 大金
| 403 | 风管式室内机 | FXDP56QPVC | 台 | 1 | 大金
|  | 线控器 | BRC1E631 | 个 | 1 | 大金
| 404 | 风管式室内机 | FXDP56QPVC | 台 | 1 | 大金
|  | 线控器 | BRC1E631 | 个 | 1 | 大金
| 405 | 风管式室内机 | FXDP56QPVC | 台 | 1 | 大金
|  | 线控器 | BRC1E631 | 个 | 1 | 大金
| 406 | 风管式室内机 | FXDP56QPVC | 台 | 1 | 大金
|  | 线控器 | BRC1E631 | 个 | 1 | 大金
| 407 | 风管式室内机 | FXDP56QPVC | 台 | 1 | 大金
|  | 线控器 | BRC1E631 | 个 | 1 | 大金
| 408 | 风管式室内机 | FXDP56QPVC | 台 | 1 | 大金
|  | 线控器 | BRC1E631 | 个 | 1 | 大金
| 409 | 风管式室内机 | FXDP56QPVC | 台 | 1 | 大金
|  | 线控器 | BRC1E631 | 个 | 1 | 大金
| 410 | 风管式室内机 | FXDP56QPVC | 台 | 1 | 大金
|  | 线控器 | BRC1E631 | 个 | 1 | 大金
| 411 | 风管式室内机 | FXDP45QPVC | 台 | 1 | 大金
|  | 线控器 | BRC1E631 | 个 | 1 | 大金
| 412 | 风管式室内机 | FXDP45QPVC | 台 | 1 | 大金
|  | 线控器 | BRC1E631 | 个 | 1 | 大金
| 413 | 风管式室内机 | FXDP56QPVC | 台 | 1 | 大金
|  | 线控器 | BRC1E631 | 个 | 1 | 大金
| 414 | 风管式室内机 | FXDP56QPVC | 台 | 1 | 大金
|  | 线控器 | BRC1E631 | 个 | 1 | 大金
| 415 | 风管式室内机 | FXDP56QPVC | 台 | 1 | 大金
|  | 线控器 | BRC1E631 | 个 | 1 | 大金
| 416 | 风管式室内机 | FXDP56QPVC | 台 | 1 | 大金
|  | 线控器 | BRC1E631 | 个 | 1 | 大金
| 417 | 风管式室内机 | FXDP56QPVC | 台 | 1 | 大金
|  | 线控器 | BRC1E631 | 个 | 1 | 大金
| 418 | 风管式室内机 | FXDP56QPVC | 台 | 4 | 大金
|  | 线控器 | BRC1E631 | 个 | 4 | 大金
| 419 | 风管式室内机 | FXDP71QPVC | 台 | 1 | 大金
|  | 线控器 | BRC1E631 | 个 | 1 | 大金
| 新风机房 | 新风室内机 | SEXFZP-280/N | 台 | 1 | 洁能缘
1#-5层 | 501 | 风管式室内机 | FXDP56QPVC | 台 | 1 | 大金
|  | 线控器 | BRC1E631 | 个 | 1 | 大金
| 502 | 风管式室内机 | FXDP56QPVC | 台 | 1 | 大金
|  | 线控器 | BRC1E631 | 个 | 1 | 大金
| 503 | 风管式室内机 | FXDP56QPVC | 台 | 1 | 大金
|  | 线控器 | BRC1E631 | 个 | 1 | 大金
| 504 | 风管式室内机 | FXDP56QPVC | 台 | 1 | 大金
|  | 线控器 | BRC1E631 | 个 | 1 | 大金
| 505 | 风管式室内机 | FXDP56QPVC | 台 | 1 | 大金
|  | 线控器 | BRC1E631 | 个 | 1 | 大金
| 506 | 风管式室内机 | FXDP56QPVC | 台 | 1 | 大金
|  | 线控器 | BRC1E631 | 个 | 1 | 大金
| 507 | 风管式室内机 | FXDP56QPVC | 台 | 1 | 大金
|  | 线控器 | BRC1E631 | 个 | 1 | 大金
| 508 | 风管式室内机 | FXDP56QPVC | 台 | 1 | 大金
|  | 线控器 | BRC1E631 | 个 | 1 | 大金
| 509 | 风管式室内机 | FXDP45QPVC | 台 | 1 | 大金
|  | 线控器 | BRC1E631 | 个 | 1 | 大金
| 510 | 风管式室内机 | FXDP45QPVC | 台 | 1 | 大金
|  | 线控器 | BRC1E631 | 个 | 1 | 大金
| 511 | 风管式室内机 | FXDP56QPVC | 台 | 1 | 大金
|  | 线控器 | BRC1E631 | 个 | 1 | 大金
| 512 | 风管式室内机 | FXDP56QPVC | 台 | 1 | 大金
|  | 线控器 | BRC1E631 | 个 | 1 | 大金
| 513 | 风管式室内机 | FXDP56QPVC | 台 | 1 | 大金
|  | 线控器 | BRC1E631 | 个 | 1 | 大金
| 514 | 风管式室内机 | FXDP56QPVC | 台 | 1 | 大金
|  | 线控器 | BRC1E631 | 个 | 1 | 大金
| 515 | 风管式室内机 | FXDP56QPVC | 台 | 1 | 大金
|  | 线控器 | BRC1E631 | 个 | 1 | 大金
| 516 | 风管式室内机 | FXDP56QPVC | 台 | 2 | 大金
|  | 线控器 | BRC1E631 | 个 | 2 | 大金
| 517 | 风管式室内机 | FXDP56QPVC | 台 | 2 | 大金
|  | 线控器 | BRC1E631 | 个 | 2 | 大金
| 518 | 风管式室内机 | FXDP56QPVC | 台 | 1 | 大金
|  | 线控器 | BRC1E631 | 个 | 1 | 大金
| 519 | 风管式室内机 | FXDP56QPVC | 台 | 1 | 大金
|  | 线控器 | BRC1E631 | 个 | 1 | 大金
| 新风机房 | 新风室内机 | SEXFZP-280/N | 台 | 1 | 洁能缘
屋面 | 屋顶 | 多联机室外机 | RUXYQ48BA | 台 | 1 | 大金
| 屋顶 | 多联机室外机 | RUXYQ30BA | 台 | 1 | 大金
| 屋顶 | 多联机室外机 | RUXYQ32BA | 台 | 1 | 大金
| 屋顶 | 多联机室外机 | RUXYQ40BA | 台 | 1 | 大金
| 屋顶 | 多联机室外机 | RUXYQ44BA | 台 | 1 | 大金
| 屋顶 | 多联机室外机 | RUXYQ42BA | 台 | 1 | 大金
| 屋顶 | 新风机室外机 | SEXFZP-280/W | 台 | 4 | 洁能缘
| 屋顶 | 新风机室外机 | SEXFZP-400/W | 台 | 1 | 洁能缘

## B楼
楼栋楼层 | 房间号 | 设备名称 | 型号规格 | 单位 | 数量 | 品牌 | 备注
2#-1层 | 101 | 分体空调柜机 | KFR-120L/BSDN8Y-PA401 | 台 | 3 | 美的
| 102 | 风管式室内机 | FXDP71QPVC | 台 | 2 | 大金
|  | 线控器 | BRC1E631 | 个 | 2 | 大金
| 103 | 风管式室内机 | FXDP71QPVC | 台 | 1 | 大金
|  | 线控器 | BRC1E631 | 个 | 1 | 大金
| 104 | 风管式室内机 | FXDP71QPVC | 台 | 1 | 大金
|  | 线控器 | BRC1E631 | 个 | 1 | 大金
| 105 | 风管式室内机 | FXDP71QPVC | 台 | 1 | 大金
|  | 线控器 | BRC1E631 | 个 | 1 | 大金
| 106 | 风管式室内机 | FXDP71QPVC | 台 | 1 | 大金
|  | 线控器 | BRC1E631 | 个 | 1 | 大金
| 107 | 风管式室内机 | FXDP71QPVC | 台 | 1 | 大金
|  | 线控器 | BRC1E631 | 个 | 1 | 大金
| 108 | 风管式室内机 | FXDP71QPVC | 台 | 1 | 大金
|  | 线控器 | BRC1E631 | 个 | 1 | 大金
| 109 | 风管式室内机 | FXDP71QPVC | 台 | 1 | 大金
|  | 线控器 | BRC1E631 | 个 | 1 | 大金
| 110 | 风管式室内机 | FXDP80QPVC | 台 | 1 | 大金
|  | 线控器 | BRC1E631 | 个 | 1 | 大金
| 111 | 风管式室内机 | FXDP56QPVC | 台 | 1 | 大金
|  | 线控器 | BRC1E631 | 个 | 1 | 大金
| 112 | 风管式室内机 | FXDP56QPVC | 台 | 1 | 大金
|  | 线控器 | BRC1E631 | 个 | 1 | 大金
| 113 | 风管式室内机 | FXDP56QPVC | 台 | 1 | 大金
|  | 线控器 | BRC1E631 | 个 | 1 | 大金
| 114 | 风管式室内机 | FXDP56QPVC | 台 | 1 | 大金
|  | 线控器 | BRC1E631 | 个 | 1 | 大金
| 115 | 风管式室内机 | FXDP71QPVC | 台 | 4 | 大金
|  | 线控器 | BRC1E631 | 个 | 4 | 大金
| 116 | 风管式室内机 | FXDP71QPVC | 台 | 1 | 大金
|  | 线控器 | BRC1E631 | 个 | 1 | 大金
| 117 | 风管式室内机 | FXDP71QPVC | 台 | 1 | 大金
|  | 线控器 | BRC1E631 | 个 | 1 | 大金
| 118 | 风管式室内机 | FXDP71QPVC | 台 | 1 | 大金
|  | 线控器 | BRC1E631 | 个 | 1 | 大金
| 119 | 风管式室内机 | FXDP71QPVC | 台 | 1 | 大金
|  | 线控器 | BRC1E631 | 个 | 1 | 大金
| 120 | 风管式室内机 | FXDP71QPVC | 台 | 1 | 大金
|  | 线控器 | BRC1E631 | 个 | 1 | 大金
| 122 | 传递窗 | / | 个 | 2
| 123 | 轴流风机 | EF-1-1 | 台 | 1 | 凯宏
| 新风机房 | 新风机室内机 | SEXFZP-280/N | 台 | 1 | 洁能缘
| 净化机房 | 净化空调箱 | MDX12C0609BD4 | 台 | 1 | 麦克维尔
|  | 变频控制柜 | / | 台 | 1 | 麦克维尔
|  | DDC控制柜 | / | 台 | 1 | 麦克维尔
|  | 电加湿器 | / | 台 | 1 | 麦克维尔
| 走廊 | 实验室补风空调箱 | MDX34C0709AS4NJL06 | 台 | 1 | 麦克维尔
2#-2层 | 201 | 分体空调柜机 | KFR-120L/BSDN8Y-PA401 | 台 | 2 | 美的
| 202 | 四面出风卡嵌机 | FXFP63LVC | 台 | 2 | 大金
|  | 线控器 | BRC1E631 | 个 | 2 | 大金
|  | 轴流风机 | PF-2-4 | 台 | 1 | 凯宏
| 203 | 分体空调柜机 | KFR-80L/BSDN8Y-PA401 | 台 | 1 | 美的
| 205 | 除湿机 | SDA91U | 台 | 2 | 依米康
|  | 轴流风机 | PF-2-6 | 台 | 1 | 凯宏
| 206 | 四面出风卡嵌机 | FXFP71LVC | 台 | 4 | 大金
|  | 线控器 | BRC1E631 | 个 | 4 | 大金
|  | 轴流风机 | PF-2-7 | 台 | 1 | 凯宏
| 207 | 四面出风卡嵌机 | FXFP71LVC | 台 | 1 | 大金
|  | 四面出风卡嵌机 | FXFP80LVC | 台 | 1 | 大金
|  | 线控器 | BRC1E631 | 个 | 2 | 大金
|  | 轴流风机 | PF-2-7 | 台 | 1 | 凯宏
| 208 | 风管式室内机 | FXDP45QPVC | 台 | 2 | 大金
|  | 线控器 | BRC1E631 | 个 | 2 | 大金
| 209 | 风管式室内机 | FXDP45QPVC | 台 | 1 | 大金
|  | 线控器 | BRC1E631 | 个 | 1 | 大金
| 210 | 风管式室内机 | FXDP56QPVC | 台 | 4 | 大金
|  | 线控器 | BRC1E631 | 个 | 4 | 大金
|  | 轴流风机 | PF-2-9 | 台 | 1 | 凯宏
| 211 | 风管式室内机 | FXDP45QPVC | 台 | 1 | 大金
|  | 线控器 | BRC1E631 | 个 | 1 | 大金
| 212 | 风管式室内机 | FXDP45QPVC | 台 | 1 | 大金
|  | 线控器 | BRC1E631 | 个 | 1 | 大金
| 213 | 风管式室内机 | FXDP100QPVC | 台 | 1 | 大金
|  | 线控器 | BRC1E631 | 个 | 1 | 大金
|  | 实验室补风新风机 | MDX14C0508AS3NJL07 | 台 | 1 | 麦克维尔
| 214 | 风管式室内机 | FXDP100QPVC | 台 | 1 | 大金
|  | 线控器 | BRC1E631 | 个 | 1 | 大金
| 215 | 风管式室内机 | FXDP71QPVC | 台 | 1 | 大金
|  | 线控器 | BRC1E631 | 个 | 1 | 大金
| 216 | 风管式室内机 | FXDP100QPVC | 台 | 1 | 大金
|  | 四面出风卡嵌机 | FXFP45LVC | 台 | 2 | 大金
|  | 线控器 | BRC1E631 | 个 | 3 | 大金
| 217 | 风管式室内机 | FXDP71QPVC | 台 | 1 | 大金
|  | 线控器 | BRC1E631 | 个 | 1 | 大金
| 218 | 风管式室内机 | FXDP100QPVC | 台 | 1 | 大金
|  | 线控器 | BRC1E631 | 个 | 1 | 大金
| 219 | 风管式室内机 | FXDP71QPVC | 台 | 1 | 大金
|  | 线控器 | BRC1E631 | 个 | 1 | 大金
| 220 | 风管式室内机 | FXDP71QPVC | 台 | 1 | 大金
|  | 线控器 | BRC1E631 | 个 | 1 | 大金
| 221 | 风管式室内机 | FXDP71QPVC | 台 | 1 | 大金
|  | 线控器 | BRC1E631 | 个 | 1 | 大金
| 222 | 风管式室内机 | FXDP71QPVC | 台 | 1 | 大金
|  | 线控器 | BRC1E631 | 个 | 1 | 大金
|  | 轴流风机 | PF-2-5 | 台 | 1 | 凯宏
| 门厅 | 中静压风管室内机 | FXMP160BA | 台 | 5 | 大金
| 新风机房 | 新风机室内机 | SEXFZP-400/N | 台 | 1 | 洁能缘
| 2层屋顶 | 玻璃钢风机 | NO.6C | 台 | 1 | 应达
|  | 干式化学过滤器 | 524-CDC | 台 | 1 | 斯瑞赫
|  | 新风空调箱室外机 | MDX34C0709AS4NJL06 | 台 | 1 | 麦克维尔
|  | 新风空调箱室外机 | MDX14C0508AS3NJL07 | 台 | 1 | 麦克维尔
2#-3层 | 301 | 风管式室内机 | FXDP56QPVC | 台 | 1 | 大金
|  | 线控器 | BRC1E631 | 个 | 1 | 大金
| 302 | 风管式室内机 | FXDP56QPVC | 台 | 1 | 大金
|  | 线控器 | BRC1E631 | 个 | 1 | 大金
| 303 | 风管式室内机 | FXDP56QPVC | 台 | 1 | 大金
|  | 线控器 | BRC1E631 | 个 | 1 | 大金
| 304 | 风管式室内机 | FXDP56QPVC | 台 | 1 | 大金
|  | 线控器 | BRC1E631 | 个 | 1 | 大金
| 305 | 风管式室内机 | FXDP56QPVC | 台 | 1 | 大金
|  | 线控器 | BRC1E631 | 个 | 1 | 大金
| 306 | 风管式室内机 | FXDP56QPVC | 台 | 1 | 大金
|  | 线控器 | BRC1E631 | 个 | 1 | 大金
| 307 | 风管式室内机 | FXDP56QPVC | 台 | 1 | 大金
|  | 线控器 | BRC1E631 | 个 | 1 | 大金
| 308 | 风管式室内机 | FXDP56QPVC | 台 | 1 | 大金
|  | 线控器 | BRC1E631 | 个 | 1 | 大金
| 309 | 风管式室内机 | FXDP56QPVC | 台 | 1 | 大金
|  | 线控器 | BRC1E631 | 个 | 1 | 大金
| 310 | 风管式室内机 | FXDP80QPVC | 台 | 1 | 大金
|  | 线控器 | BRC1E631 | 个 | 1 | 大金
| 311 | 风管式室内机 | FXDP56QPVC | 台 | 1 | 大金
|  | 线控器 | BRC1E631 | 个 | 1 | 大金
| 312 | 风管式室内机 | FXDP56QPVC | 台 | 1 | 大金
|  | 线控器 | BRC1E631 | 个 | 1 | 大金
| 313 | 风管式室内机 | FXDP56QPVC | 台 | 1 | 大金
|  | 线控器 | BRC1E631 | 个 | 1 | 大金
| 314 | 风管式室内机 | FXDP56QPVC | 台 | 1 | 大金
|  | 线控器 | BRC1E631 | 个 | 1 | 大金
| 315 | 风管式室内机 | FXDP56QPVC | 台 | 1 | 大金
|  | 线控器 | BRC1E631 | 个 | 1 | 大金
| 316 | 风管式室内机 | FXDP56QPVC | 台 | 1 | 大金
|  | 线控器 | BRC1E631 | 个 | 1 | 大金
| 317 | 风管式室内机 | FXDP56QPVC | 台 | 1 | 大金
|  | 线控器 | BRC1E631 | 个 | 1 | 大金
| 318 | 风管式室内机 | FXDP56QPVC | 台 | 1 | 大金
|  | 线控器 | BRC1E631 | 个 | 1 | 大金
| 319 | 风管式室内机 | FXDP56QPVC | 台 | 1 | 大金
|  | 线控器 | BRC1E631 | 个 | 1 | 大金
| 320 | 风管式室内机 | FXDP56QPVC | 台 | 1 | 大金
|  | 线控器 | BRC1E631 | 个 | 1 | 大金
| 321 | 风管式室内机 | FXDP56QPVC | 台 | 2 | 大金
|  | 线控器 | BRC1E631 | 个 | 2 | 大金
| 新风机房 | 新风机室内机 | SEXFZP-280/N | 台 | 1 | 洁能缘
2#-4层 | 401 | 风管式室内机 | FXDP56QPVC | 台 | 1 | 大金
|  | 线控器 | BRC1E631 | 个 | 1 | 大金
| 402 | 风管式室内机 | FXDP56QPVC | 台 | 1 | 大金
|  | 线控器 | BRC1E631 | 个 | 1 | 大金
| 403 | 风管式室内机 | FXDP56QPVC | 台 | 1 | 大金
|  | 线控器 | BRC1E631 | 个 | 1 | 大金
| 404 | 风管式室内机 | FXDP56QPVC | 台 | 1 | 大金
|  | 线控器 | BRC1E631 | 个 | 1 | 大金
| 405 | 风管式室内机 | FXDP56QPVC | 台 | 1 | 大金
|  | 线控器 | BRC1E631 | 个 | 1 | 大金
| 406 | 风管式室内机 | FXDP56QPVC | 台 | 1 | 大金
|  | 线控器 | BRC1E631 | 个 | 1 | 大金
| 407 | 风管式室内机 | FXDP56QPVC | 台 | 1 | 大金
|  | 线控器 | BRC1E631 | 个 | 1 | 大金
| 408 | 风管式室内机 | FXDP56QPVC | 台 | 1 | 大金
|  | 线控器 | BRC1E631 | 个 | 1 | 大金
| 409 | 风管式室内机 | FXDP56QPVC | 台 | 1 | 大金
|  | 线控器 | BRC1E631 | 个 | 1 | 大金
| 410 | 风管式室内机 | FXDP56QPVC | 台 | 1 | 大金
|  | 线控器 | BRC1E631 | 个 | 1 | 大金
| 411 | 风管式室内机 | FXDP80QPVC | 台 | 1 | 大金
|  | 线控器 | BRC1E631 | 个 | 1 | 大金
| 412 | 风管式室内机 | FXDP56QPVC | 台 | 1 | 大金
|  | 线控器 | BRC1E631 | 个 | 1 | 大金
| 413 | 风管式室内机 | FXDP56QPVC | 台 | 1 | 大金
|  | 线控器 | BRC1E631 | 个 | 1 | 大金
| 414 | 风管式室内机 | FXDP56QPVC | 台 | 1 | 大金
|  | 线控器 | BRC1E631 | 个 | 1 | 大金
| 415 | 风管式室内机 | FXDP56QPVC | 台 | 1 | 大金
|  | 线控器 | BRC1E631 | 个 | 1 | 大金
| 416 | 风管式室内机 | FXDP56QPVC | 台 | 1 | 大金
|  | 线控器 | BRC1E631 | 个 | 1 | 大金
| 417 | 风管式室内机 | FXDP56QPVC | 台 | 1 | 大金
|  | 线控器 | BRC1E631 | 个 | 1 | 大金
| 418 | 风管式室内机 | FXDP56QPVC | 台 | 1 | 大金
|  | 线控器 | BRC1E631 | 个 | 1 | 大金
| 419 | 风管式室内机 | FXDP56QPVC | 台 | 1 | 大金
|  | 线控器 | BRC1E631 | 个 | 1 | 大金
| 420 | 风管式室内机 | FXDP56QPVC | 台 | 1 | 大金
|  | 线控器 | BRC1E631 | 个 | 1 | 大金
| 421 | 风管式室内机 | FXDP56QPVC | 台 | 1 | 大金
|  | 线控器 | BRC1E631 | 个 | 1 | 大金
| 422 | 风管式室内机 | FXDP56QPVC | 台 | 1 | 大金
|  | 线控器 | BRC1E631 | 个 | 1 | 大金
| 423 | 风管式室内机 | FXDP56QPVC | 台 | 1 | 大金
|  | 线控器 | BRC1E631 | 个 | 1 | 大金
| 新风机房 | 新风机室内机 | SEXFZP-280/N | 台 | 1 | 洁能缘
2#-5层 | 501 | 风管式室内机 | FXDP56QPVC | 台 | 1 | 大金
|  | 线控器 | BRC1E631 | 个 | 1 | 大金
| 502 | 风管式室内机 | FXDP56QPVC | 台 | 1 | 大金
|  | 线控器 | BRC1E631 | 个 | 1 | 大金
| 503 | 风管式室内机 | FXDP56QPVC | 台 | 1 | 大金
|  | 线控器 | BRC1E631 | 个 | 1 | 大金
| 504 | 风管式室内机 | FXDP56QPVC | 台 | 1 | 大金
|  | 线控器 | BRC1E631 | 个 | 1 | 大金
| 505 | 风管式室内机 | FXDP56QPVC | 台 | 1 | 大金
|  | 线控器 | BRC1E631 | 个 | 1 | 大金
| 506 | 风管式室内机 | FXDP56QPVC | 台 | 1 | 大金
|  | 线控器 | BRC1E631 | 个 | 1 | 大金
| 507 | 风管式室内机 | FXDP56QPVC | 台 | 1 | 大金
|  | 线控器 | BRC1E631 | 个 | 1 | 大金
| 508 | 风管式室内机 | FXDP56QPVC | 台 | 1 | 大金
|  | 线控器 | BRC1E631 | 个 | 1 | 大金
| 509 | 风管式室内机 | FXDP56QPVC | 台 | 1 | 大金
|  | 线控器 | BRC1E631 | 个 | 1 | 大金
| 510 | 风管式室内机 | FXDP56QPVC | 台 | 1 | 大金
|  | 线控器 | BRC1E631 | 个 | 1 | 大金
| 511 | 风管式室内机 | FXDP80QPVC | 台 | 1 | 大金
|  | 线控器 | BRC1E631 | 个 | 1 | 大金
| 512 | 风管式室内机 | FXDP56QPVC | 台 | 1 | 大金
|  | 线控器 | BRC1E631 | 个 | 1 | 大金
| 513 | 风管式室内机 | FXDP56QPVC | 台 | 1 | 大金
|  | 线控器 | BRC1E631 | 个 | 1 | 大金
| 514 | 风管式室内机 | FXDP56QPVC | 台 | 1 | 大金
|  | 线控器 | BRC1E631 | 个 | 1 | 大金
| 515 | 风管式室内机 | FXDP56QPVC | 台 | 1 | 大金
|  | 线控器 | BRC1E631 | 个 | 1 | 大金
| 516 | 风管式室内机 | FXDP56QPVC | 台 | 1 | 大金
|  | 线控器 | BRC1E631 | 个 | 1 | 大金
| 517 | 风管式室内机 | FXDP56QPVC | 台 | 1 | 大金
|  | 线控器 | BRC1E631 | 个 | 1 | 大金
| 518 | 风管式室内机 | FXDP56QPVC | 台 | 1 | 大金
|  | 线控器 | BRC1E631 | 个 | 1 | 大金
| 519 | 风管式室内机 | FXDP56QPVC | 台 | 1 | 大金
|  | 线控器 | BRC1E631 | 个 | 1 | 大金
| 520 | 风管式室内机 | FXDP56QPVC | 台 | 1 | 大金
|  | 线控器 | BRC1E631 | 个 | 1 | 大金
| 521 | 风管式室内机 | FXDP56QPVC | 台 | 1 | 大金
|  | 线控器 | BRC1E631 | 个 | 1 | 大金
| 522 | 风管式室内机 | FXDP56QPVC | 台 | 1 | 大金
|  | 线控器 | BRC1E631 | 个 | 1 | 大金
| 523 | 风管式室内机 | FXDP56QPVC | 台 | 1 | 大金
|  | 线控器 | BRC1E631 | 个 | 1 | 大金
| 新风机房 | 新风机室内机 | SEXFZP-280/N | 台 | 1 | 洁能缘
屋面 | 屋顶 | 多联机室外机 | RUXYQ30BA | 台 | 5 | 大金
| 屋顶 | 多联机室外机 | RUXYQ44BA | 台 | 1 | 大金
| 屋顶 | 多联机室外机 | RUXYQ38BA | 台 | 1 | 大金
| 屋顶 | 多联机室外机 | RUXYQ48BA | 台 | 1 | 大金
| 屋顶 | 新风机室外机 | SEXFZP-280/W | 台 | 4 | 洁能缘
| 屋顶 | 新风机室外机 | SEXFZP-400/W | 台 | 1 | 洁能缘
| 屋顶 | 除湿机室外机 | SDA91U | 台 | 2 | 依米康

## C楼
楼栋楼层 | 房间号 | 设备名称 | 型号规格 | 单位 | 数量 | 品牌 | 备注
3#-1层 | 门厅 | 风管式室内机 | FXSP80CA | 台 | 2 | 大金
|  | 线控器 | BRC1E631 | 个 | 2 | 大金
| 102 | 四面出风卡嵌机 | FXFP63LVC | 台 | 1 | 大金
|  | 线控器 | BRC1E631 | 个 | 1 | 大金
| 105 | 四面出风卡嵌机 | FXFP36LVC | 台 | 2 | 大金
|  | 风管式室内机 | FXDP45QPVC | 台 | 1 | 大金
|  | 线控器 | BRC1E631 | 个 | 3 | 大金
| 106 | 风管式室内机 | FXSP56CA | 台 | 1 | 大金
|  | 线控器 | BRC1E631 | 个 | 1 | 大金
| 107 | 风管式室内机 | FXDP36QPVC | 台 | 1 | 大金
|  | 线控器 | BRC1E631 | 个 | 1 | 大金
| 108 | 风管式室内机 | FXDP36QPVC | 台 | 1 | 大金
|  | 线控器 | BRC1E631 | 个 | 1 | 大金
| 109 | 风管式室内机 | FXDP45QPVC | 台 | 1 | 大金
|  | 四面出风卡嵌机 | FXFP36LVC | 台 | 2 | 大金
|  | 线控器 | BRC1E631 | 个 | 2 | 大金
| 110 | 风管式室内机 | FXSP71CA | 台 | 1 | 大金
|  | 线控器 | BRC1E631 | 个 | 1 | 大金
| 111 | 四面出风卡嵌机 | FXFP80LVC | 台 | 1 | 大金
|  | 四面出风卡嵌机 | FXFP63LVC | 台 | 2 | 大金
|  | 四面出风卡嵌机 | FXFP56LVC | 台 | 1 | 大金
|  | 线控器 | BRC1E631 | 个 | 4 | 大金
| 112 | 风管式室内机 | FXDP36QPVC | 台 | 1 | 大金
|  | 风管式室内机 | FXDP45QPVC | 台 | 1 | 大金
|  | 线控器 | BRC1E631 | 个 | 2 | 大金
| 113 | 风管式室内机 | FXDP45QPVC | 台 | 3 | 大金
|  | 风管式室内机 | FXSP56CA | 台 | 1 | 大金
|  | 四面出风卡嵌机 | FXFP36LVC | 台 | 2 | 大金
|  | 线控器 | BRC1E631 | 个 | 6 | 大金
| 新风机房 | 新风空调箱 | MDM0907-C5 | 台 | 1 | 麦克维尔
3#-2层 | 201 | 风管式室内机 | FXSP71CA | 台 | 1 | 大金
|  | 线控器 | BRC1E631 | 个 | 1 | 大金
| 202 | 风管式室内机 | FXSP80CA | 台 | 1 | 大金
|  | 线控器 | BRC1E631 | 个 | 1 | 大金
| 203 | 四面出风卡嵌机 | FXFP36LVC | 台 | 1 | 大金
|  | 线控器 | BRC1E631 | 个 | 1 | 大金
| 204 | 风管式室内机 | FXSP56CA | 台 | 1 | 大金
|  | 线控器 | BRC1E631 | 个 | 1 | 大金
| 205 | 风管式室内机 | FXDP45QPVC | 台 | 1 | 大金
|  | 线控器 | BRC1E631 | 个 | 1 | 大金
| 206 | 风管式室内机 | FXDP45QPVC | 台 | 1 | 大金
|  | 线控器 | BRC1E631 | 个 | 1 | 大金
| 207 | 风管式室内机 | FXSP80CA | 台 | 1 | 大金
|  | 线控器 | BRC1E631 | 个 | 1 | 大金
| 208 | 风管式室内机 | FXSP56CA | 台 | 1 | 大金
|  | 线控器 | BRC1E631 | 个 | 1 | 大金
| 209 | 风管式室内机 | FXSP71CA | 台 | 1 | 大金
|  | 线控器 | BRC1E631 | 个 | 1 | 大金
| 210 | 风管式室内机 | FXSP71CA | 台 | 1 | 大金
|  | 线控器 | BRC1E631 | 个 | 1 | 大金
| 211 | 四面出风卡嵌机 | FXFP56LVC | 台 | 1 | 大金
|  | 线控器 | BRC1E631 | 个 | 1 | 大金
| 212 | 四面出风卡嵌机 | FXFP90LVC | 台 | 1 | 大金
|  | 线控器 | BRC1E631 | 个 | 1 | 大金
| 214 | 风管式室内机 | FXSP63CA | 台 | 1 | 大金
|  | 线控器 | BRC1E631 | 个 | 1 | 大金
| 215 | 风管式室内机 | FXSP80CA | 台 | 1 | 大金
|  | 线控器 | BRC1E631 | 个 | 1 | 大金
| 216 | 风管式室内机 | FXSP71CA | 台 | 1 | 大金
|  | 风管式室内机 | FXDP36QPVC | 台 | 2 | 大金
|  | 线控器 | BRC1E631 | 个 | 3 | 大金
| 217 | 四面出风卡嵌机 | FXFP36LVC | 台 | 1 | 大金
|  | 线控器 | BRC1E631 | 个 | 1 | 大金
| 218 | 四面出风卡嵌机 | FXFP36LVC | 台 | 1 | 大金
|  | 线控器 | BRC1E631 | 个 | 1 | 大金
| 219 | 四面出风卡嵌机 | FXFP36LVC | 台 | 1 | 大金
|  | 线控器 | BRC1E631 | 个 | 1 | 大金
| 220 | 四面出风卡嵌机 | FXFP36LVC | 台 | 1 | 大金
|  | 线控器 | BRC1E631 | 个 | 1 | 大金
| 221 | 四面出风卡嵌机 | FXFP36LVC | 台 | 1 | 大金
|  | 线控器 | BRC1E631 | 个 | 1 | 大金
| 新风机房 | 新风空调箱 | MDM0909-C5 | 台 | 1 | 麦克维尔
3#-3层 | 301 | 风管式室内机 | FXSP56CA | 台 | 1 | 大金
|  | 线控器 | BRC1E631 | 个 | 1 | 大金
| 302 | 风管式室内机 | FXSP56CA | 台 | 1 | 大金
|  | 线控器 | BRC1E631 | 个 | 1 | 大金
| 303 | 风管式室内机 | FXSP56CA | 台 | 1 | 大金
|  | 线控器 | BRC1E631 | 个 | 1 | 大金
| 304 | 风管式室内机 | FXSP56CA | 台 | 1 | 大金
|  | 线控器 | BRC1E631 | 个 | 1 | 大金
| 305 | 风管式室内机 | FXSP56CA | 台 | 1 | 大金
|  | 线控器 | BRC1E631 | 个 | 1 | 大金
| 306 | 风管式室内机 | FXSP56CA | 台 | 1 | 大金
|  | 线控器 | BRC1E631 | 个 | 1 | 大金
| 307 | 风管式室内机 | FXSP56CA | 台 | 1 | 大金
|  | 线控器 | BRC1E631 | 个 | 1 | 大金
| 308 | 风管式室内机 | FXSP56CA | 台 | 1 | 大金
|  | 线控器 | BRC1E631 | 个 | 1 | 大金
| 309 | 风管式室内机 | FXSP56CA | 台 | 1 | 大金
|  | 线控器 | BRC1E631 | 个 | 1 | 大金
| 310 | 风管式室内机 | FXSP100CA | 台 | 1 | 大金
|  | 线控器 | BRC1E631 | 个 | 1 | 大金
| 311 | 风管式室内机 | FXSP56CA | 台 | 1 | 大金
|  | 线控器 | BRC1E631 | 个 | 1 | 大金
| 312 | 风管式室内机 | FXSP56CA | 台 | 1 | 大金
|  | 线控器 | BRC1E631 | 个 | 1 | 大金
| 313 | 风管式室内机 | FXSP56CA | 台 | 1 | 大金
|  | 线控器 | BRC1E631 | 个 | 1 | 大金
| 314 | 风管式室内机 | FXSP56CA | 台 | 1 | 大金
|  | 线控器 | BRC1E631 | 个 | 1 | 大金
| 315 | 风管式室内机 | FXSP56CA | 台 | 1 | 大金
|  | 线控器 | BRC1E631 | 个 | 1 | 大金
| 316 | 风管式室内机 | FXSP56CA | 台 | 1 | 大金
|  | 线控器 | BRC1E631 | 个 | 1 | 大金
| 317 | 风管式室内机 | FXSP56CA | 台 | 1 | 大金
|  | 线控器 | BRC1E631 | 个 | 1 | 大金
| 318 | 风管式室内机 | FXSP56CA | 台 | 1 | 大金
|  | 线控器 | BRC1E631 | 个 | 1 | 大金
| 319 | 风管式室内机 | FXSP56CA | 台 | 1 | 大金
|  | 线控器 | BRC1E631 | 个 | 1 | 大金
| 320 | 风管式室内机 | FXSP80CA | 台 | 1 | 大金
|  | 线控器 | BRC1E631 | 个 | 1 | 大金
| 新风机房 | 直膨式新风机 | SEXFZP-280/N | 台 | 1 | 洁能缘
3#-4-10层 | 401-1001 | 风管式室内机 | FXSP56CA | 台 | 1 | 大金
|  | 线控器 | BRC1E631 | 个 | 1 | 大金
| 402-1002 | 风管式室内机 | FXSP56CA | 台 | 1 | 大金
|  | 线控器 | BRC1E631 | 个 | 1 | 大金
| 403-1003 | 风管式室内机 | FXSP56CA | 台 | 1 | 大金
|  | 线控器 | BRC1E631 | 个 | 1 | 大金
| 404-1004 | 风管式室内机 | FXSP56CA | 台 | 1 | 大金
|  | 线控器 | BRC1E631 | 个 | 1 | 大金
| 405-1005 | 风管式室内机 | FXSP56CA | 台 | 1 | 大金
|  | 线控器 | BRC1E631 | 个 | 1 | 大金
| 406-1006 | 风管式室内机 | FXSP56CA | 台 | 1 | 大金
|  | 线控器 | BRC1E631 | 个 | 1 | 大金
| 407-1007 | 风管式室内机 | FXSP56CA | 台 | 1 | 大金
|  | 线控器 | BRC1E631 | 个 | 1 | 大金
| 408-1008 | 风管式室内机 | FXSP56CA | 台 | 1 | 大金
|  | 线控器 | BRC1E631 | 个 | 1 | 大金
| 409-1009 | 风管式室内机 | FXSP80CA | 台 | 1 | 大金
|  | 线控器 | BRC1E631 | 个 | 1 | 大金
| 410-1010 | 风管式室内机 | FXSP56CA | 台 | 1 | 大金
|  | 线控器 | BRC1E631 | 个 | 1 | 大金
| 411-1011 | 风管式室内机 | FXSP56CA | 台 | 1 | 大金
|  | 线控器 | BRC1E631 | 个 | 1 | 大金
| 412-1012 | 风管式室内机 | FXSP56CA | 台 | 1 | 大金
|  | 线控器 | BRC1E631 | 个 | 1 | 大金
| 413-1013 | 风管式室内机 | FXSP80CA | 台 | 1 | 大金
|  | 线控器 | BRC1E631 | 个 | 1 | 大金
| 414-1014 | 风管式室内机 | FXSP71CA | 台 | 1 | 大金
|  | 线控器 | BRC1E631 | 个 | 1 | 大金
| 415-1015 | 风管式室内机 | FXSP71CA | 台 | 1 | 大金
|  | 线控器 | BRC1E631 | 个 | 1 | 大金
| 416-1016 | 风管式室内机 | FXSP71CA | 台 | 1 | 大金
|  | 线控器 | BRC1E631 | 个 | 1 | 大金
| 417-1017 | 风管式室内机 | FXSP71CA | 台 | 1 | 大金
|  | 线控器 | BRC1E631 | 个 | 1 | 大金
| 418-1018 | 风管式室内机 | FXSP71CA | 台 | 1 | 大金
|  | 线控器 | BRC1E631 | 个 | 1 | 大金
| 419-1019 | 风管式室内机 | FXSP71CA | 台 | 1 | 大金
|  | 线控器 | BRC1E631 | 个 | 1 | 大金
| 420-1020 | 风管式室内机 | FXSP80CA | 台 | 1 | 大金
|  | 线控器 | BRC1E631 | 个 | 1 | 大金
| 421-1021 | 风管式室内机 | FXSP80CA | 台 | 1 | 大金
|  | 线控器 | BRC1E631 | 个 | 1 | 大金
| 新风机房 | 新风空调箱 | MDM0806-C5 | 台 | 7 | 麦克维尔
| 走廊 | 新风室内机 | SEXFZP-280/N | 台 | 7 | 洁能缘
| 屋顶 | 多联机室外机 | RUXYQ14BA | 台 | 1 | 大金
| 屋顶 | 多联机室外机 | RUXYQ22BA | 台 | 7 | 大金
| 屋顶 | 多联机室外机 | RUXYQ28BA | 台 | 7 | 大金
| 屋顶 | 多联机室外机 | RUXYQ36BA | 台 | 2 | 大金
| 屋顶 | 多联机室外机 | RUXYQ44BA | 台 | 1 | 大金
| 屋顶 | 新风机室外机 | SEXFZP-280/W | 台 | 8 | 洁能缘
| 屋顶 | 风冷螺杆 | MHS150PR3-FAA | 台 | 2 | 麦克维尔
| 屋顶 | 冷热水循环泵 | MVI9502/2 | 台 | 3 | 威乐
| 屋顶 | 定压补水装置 | HQDY-1000 | 台 | 1 | 前卫
| 屋顶 | 玻璃钢排风机 | NO.4C | 台 | 8 | 应达
| 屋顶 | 玻璃钢排风机 | NO.6C | 台 | 2 | 应达
| 屋顶 | 干式化学过滤器 | 323-CDC | 台 | 7 | 斯瑞赫
| 屋顶 | 干式化学过滤器 | 422-CDC | 台 | 1 | 斯瑞赫
| 屋顶 | 干式化学过滤器 | 433-CDC | 台 | 1 | 斯瑞赫
| 屋顶 | 干式化学过滤器 | 523-CDC | 台 | 1 | 斯瑞赫

## D楼
|  | 设备名称 | 品牌 | 设备参数 | 单位 | 数量
1 | A1-4#楼实验室空调 | 全新风处理室内机 | 日立 | 1.名称：全新风处理室内机 | 台 | 5
2.主要技术参数：风量：4000m3/h，静压：300Pa，功率：1.0KW；配置初中效过滤，含控制箱及传感器件及强弱电管线
3.安装方式：设备吊装就位，吊挂安装；配套减震吊钩安装
2 | A1-4#楼实验室空调 | 全新风处理室内机 | 日立 | 1.名称：全新风处理室内机 | 台 | 2
2.主要技术参数：风量：10500m3/h，静压：450Pa，功率：4.0KW；配置初中效过滤，含控制箱及传感器件及强弱电管线
3.安装方式：设备吊装就位，落地式安装；配套减震垫安装
3 | A1-4#楼实验室空调 | 全新风处理室外机 | 日立 | 1.名称：全新风处理室外机 | 台 | 5
2.型号、规格：冷量：44KW，热量：43KW；随机配制冷剂R410a
3.安装形式：落地安装，配套减震垫安装
4.配套提供至室内机控制线缆及安装
4 | A1-4#楼实验室空调 | 全新风处理室外机 | 日立 | 1.名称：全新风处理室外机 | 台 | 2
2.型号、规格：冷量：121.2KW，热量：135KW；随机配制冷剂R410a
3.安装形式：落地安装，配套减震垫安装
4.配套提供至室内机控制线缆及安装
5 | A1-4#楼实验室空调 | 全直流变频室外机 | 日立 | 1.名称：全直流变频室外机 | 台 | 1
2.型号、规格：5HP(制冷量：14.0KW，制热量：15.2KW，功率：4.27KW，制热)；随机配制冷剂R410a
3.安装形式：落地安装，配套减震垫安装
4.配套提供至室内机控制线缆及安装
6 | A1-4#楼实验室空调 | 全直流变频室外机 | 日立 | 1.名称：全直流变频室外机 | 台 | 1
2.型号、规格：24HP(制冷量：67.0KW，制热量：75KW，功率：17.6KW)；随机配制冷剂R410a
3.安装形式：落地安装，配套减震垫安装
4.配套提供至室内机控制线缆及安装
7 | A1-4#楼实验室空调 | 全直流变频室外机 | 日立 | 1.名称：全直流变频室外机 | 台 | 3
2.型号、规格：32HP(制冷量：89.5KW，制热量：100.5KW，功率：25.9KW)；随机配制冷剂R410a
3.安装形式：落地安装，配套减震垫安装
4.配套提供至室内机控制线缆及安装
8 | A1-4#楼实验室空调 | 全直流变频室外机 | 日立 | 1.名称：全直流变频室外机 | 台 | 3
2.型号、规格：36HP(制冷量：101.5KW，制热量：114.0KW，功率：29.6KW)；随机配制冷剂R410a
3.安装形式：落地安装，配套减震垫安装
4.配套提供至室内机控制线缆及安装
10 | A1-4#楼实验室空调 | 全直流变频室外机 | 日立 | 1.名称：全直流变频室外机 | 台 | 1
2.型号、规格：40HP(制冷量：111.9KW，制热量：125.5KW，功率：36.0KW)；随机配制冷剂R410a
3.安装形式：落地安装，配套减震垫安装
4.配套提供至室内机控制线缆及安装
11 | A1-4#楼实验室空调 | 全直流变频室外机 | 日立 | 1.名称：全直流变频室外机 | 台 | 1
2.型号、规格：64HP(制冷量：179.2KW，制热量：201.0W，功率：53.9KW)；随机配制冷剂R410a
3.安装形式：落地安装，配套减震垫安装
4.配套提供至室内机控制线缆及安装
12 | A1-4#楼实验室空调 | 四出风嵌入式室内机 | 日立 | 1.名称：四出风嵌入式室内机 | 台 | 14
2.规格：10P(制冷量：10.0KW；制热量：11.2KW；配套提供温控器及至温控器控制线缆)；随机配制冷剂R410a
3.3.安装形式：吊顶内吊装，减震吊钩安装
13 | A1-4#楼实验室空调 | 暗藏多联空调室内机 | 日立 | 1.名称：暗藏多联空调室内机 | 台 | 38
2.规格：4P(制冷量：4.0KW；制热量：4.5KW；配套提供温控器及至温控器控制线缆)；随机配制冷剂R410a
3.3.安装形式：吊顶内吊装，减震吊钩安装
14 | A1-4#楼实验室空调 | 暗藏多联空调室内机 | 日立 | 1.名称：暗藏多联空调室内机 | 台 | 2
2.规格：4.5P(制冷量：4.5KW；制热量：5.0KW；配套提供温控器及至温控器控制线缆)；随机配制冷剂R410a
3.3.安装形式：吊顶内吊装，减震吊钩安装
15 | A1-4#楼实验室空调 | 暗藏多联空调室内机 | 日立 | 1.名称：暗藏多联空调室内机 | 台 | 15
2.规格：5P(制冷量：5.0KW；制热量：5.6KW；配套提供温控器及至温控器控制线缆)；随机配制冷剂R410a
3.3.安装形式：吊顶内吊装，减震吊钩安装
16 | A1-4#楼实验室空调 | 暗藏多联空调室内机 | 日立 | 1.名称：暗藏多联空调室内机 | 台 | 6
2.规格：5.6P(制冷量：5.6KW；制热量：6.3KW；配套提供温控器及至温控器控制线缆)；随机配制冷剂R410a
3.3.安装形式：吊顶内吊装，减震吊钩安装
17 | A1-4#楼实验室空调 | 暗藏多联空调室内机 | 日立 | 1.名称：暗藏多联空调室内机 | 台 | 44
2.规格：6.3P(制冷量：6.3KW；制热量：7.1KW；配套提供温控器及至温控器控制线缆)；随机配制冷剂R410a
3.3.安装形式：吊顶内吊装，减震吊钩安装
18 | A1-4#楼实验室空调 | 暗藏多联空调室内机 | 日立 | 1.名称：暗藏多联空调室内机 | 台 | 7
2.规格：7.1P(制冷量：7.1KW；制热量：8.0KW；配套提供温控器及至温控器控制线缆)；随机配制冷剂R410a
3.3.安装形式：吊顶内吊装，减震吊钩安装
19 | A1-4#楼实验室空调 | 暗藏多联空调室内机 | 日立 | 1.名称：暗藏多联空调室内机 | 台 | 12
2.规格：8P(制冷量：8.0KW；制热量：9.0KW；配套提供温控器及至温控器控制线缆)；随机配制冷剂R410a
3.3.安装形式：吊顶内吊装，减震吊钩安装
20 | A1-4#楼实验室空调 | 暗藏多联空调室内机 | 日立 | 1.名称：暗藏多联空调室内机 | 台 | 5
2.规格：9P(制冷量：9.0KW；制热量：10.0KW；配套提供温控器及至温控器控制线缆)；随机配制冷剂R410a
3.3.安装形式：吊顶内吊装，减震吊钩安装
21 | A1-4#楼实验室空调 | 暗藏多联空调室内机 | 日立 | 1.名称：暗藏多联空调室内机 | 台 | 4
2.规格：11.2P(制冷量：11.2KW；制热量：12.5KW；配套提供温控器及至温控器控制线缆)；随机配制冷剂R410a
3.3.安装形式：吊顶内吊装，减震吊钩安装

## 多功能厅
楼栋楼层 | 房间号 | 设备名称 | 型号规格 | 单位 | 数量 | 品牌 | 备注
多功能厅 | 一层 | 风管式室内机 | FXDP56QPVC | 台 | 3 | 大金
|  | 线控器 | BRC1E631 | 个 | 3 | 大金
| 二层 | 风管式室内机 | FXDP45QPVC | 台 | 4 | 大金
|  | 线控器 | BRC1E631 | 个 | 4 | 大金
|  | 四面出风卡嵌机 | FXFP56LVC | 台 | 1 | 大金
|  | 线控器 | BRC1E631 | 个 | 1 | 大金
|  | 全热交换器 | SEXH-10D | 台 | 1 | 洁能缘
| 屋顶 | 多联机室外机 | RUXYQ16BA | 台 | 1 | 大金
|  | 屋顶机 | SERHW-520 | 台 | 2 | 洁能缘

## 门岗
楼栋楼层 | 房间号 | 设备名称 | 型号规格 | 单位 | 数量 | 品牌 | 备注
门岗 | 东门岗 | 分体挂机 | KFR-35GW/G2-1 | 台 | 1 | 美的
|  | 分体柜机 | KFR-72LW/G2-1 | 台 | 1 | 美的
| 西门岗 | 分体柜机 | KFR-72LW/G2-1 | 台 | 2 | 美的
纯水间 | 纯水间 | 分体柜机 | KFR-120L/BSDN8Y-PA401 | 台 | 1 | 美的

## 精密空调
房间号 | 设备名称 | 设备参数 | 单位 | 数量 | 品牌 | 型号
A216网络机房 | 恒温恒湿型空调外机 | 1.名称、编号：恒温恒湿型空调内机2.型号：40KW，列间空调，EC风机(配套信号线、控制线敷设)3.安装方式：落地安装 | 台 | 2 | 维谛 深圳
A216网络机房 | 恒温恒湿型空调内机 | 1.名称、编号：恒温恒湿型空调内机2.型号：40KW，列间空调，EC风机(配套信号线、控制线敷设)3.安装方式：落地安装 | 台 | 2 | 维谛 深圳
B楼2层方志室 | 恒温恒湿空调室内机 | 1.名称:恒温恒湿空调室内机2主要技术参数:风量：2500m3/h 余压：30Pa 制冷功率：9.5KW 制热量 8.6 KW 风机功率：0.45KW 压缩机功率：2.2KW 电加热：7.5KW 加湿量：1~3Kg/h 电加湿功率：2.25KW3.安装形式:吊顶吊装，减震吊钩安装4.质量:112kg5.配套提供控制器、控制线 | 台 | 2 | 成都依米康 | SDA91U
B楼2层方志室 | 恒温恒湿空调室外机 | 1.名称:恒温恒湿空调室外机2主要技术参数:气管：22*0.8 液管16*0.8 运行功率10.9KW3.安装形式:落地安装，配套减震垫安装4.配套提供控制线 | 台 | 2 | 成都依米康 | SDA91U